## Ausgewählte LISTE - Final
Application | Sub Application | SEP_SQLFeedSolidsMin_VolPerc | SEP_SQLFeedSolidsMax_VolPerc | SEP_CapacityMinInp | SEP_CapacityMaxInp | SEP_DriveType | SEP_Level | SEP_SQLLangtyp | SEP_SQLDMR | Listprice | SEP_SQLMotorPowerKW | SEP_SQLProtectionClass | SEP_SQLMotorEfficiency | SEP_SQLOpWaterSupplyBar | SEP_SQLOpWaterls | SEP_SQLOpWaterliteject | SEP_SQLLength | SEP_SQLWidth | SEP_SQLHeigth | SEP_SQLTotalWeightKg | SEP_SQLBowlWeightKg | SEP_SQLMotorWeightKg | SEP_SQLBowlVolumeLit | ejection system | power consumption TOTAL [kW] | chosen solids load [%] | number of ejection per hour
Citrus | Citrus Juice Clarification | 10 | 12 | 11000 | 15000 | integrated direct drive | premium - Level | GFA 200-30-820 | 810 | 344261 | 55 | IP00 | - | 2.5 | 1.2 | 11 | 1480 | 1730 | 2070 | 3100 | 1400 | 0 | 69 | HydroStop | 44
Citrus | Citrus Juice Clarification | 3 | 5 | 7000 | 10000 | flat - belt drive | standard - Level | GFA 100-69-357 | 660 | 234070 | 45 | IP55 | ≥ IE3 | 2.5 | 0.8 | 3.5 | 2450 | 1250 | 1820 | 3270 | 720 | 550 | 50 | HydroStop | 36
Citrus | Citrus Juice Clarification | 10 | 12 | 1000 | 1500 | flat - belt drive | standard - Level | GFA 40-49-409 | 440 | 161207 | 18.5 | IP55 | ≥ IE3 | 2.5 | 0.8 | 1.9 | 1690 | 810 | 1220 | 730 | 230 | 150 | 9 | HydroStop | 14.8
Citrus | Citrus Juice Clarification | 12 | 17 | 4000 | 6500 | flat - belt drive | standard - Level | GFA 100-93-267 | 560 | 185964 | 30 | IP55 | ≥ IE3 | 2.5 | 0.8 | 2.2 | 2000 | 970 | 1470 | 1650 | 430 | 570 | 26 | HydroStop | 24
Citrus | Citrus Juice Clarification | 10 | 12 | 15000 | 18600 | flat - belt drive | premium - Level | GFA 400-51-489 | 1000 | 411099 | 90 | IP55 | ≥ IE3 | 2.5 | 1 | 8 | 2680 | 2230 | 2450 | 7120 | 2260 | 1200 | 151 | piston valve | 72
Citrus | Citrus processing | 8 | 10 | 18000 | 23000 | flat - belt drive | premium - Level | GFA 400-23-738 | 1000 | 367146 | 90 | IP55 | ≥ IE3 | 2.5 | 1 | 8 | 2680 | 2230 | 2450 | 7120 | 2260 | 1200 | 151 | piston valve | 72
Citrus | Citrus processing | 4 | 6 | 5000 | 8500 | integrated direct drive | premium - Level | GFA 100-16-643 | 660 | 285920 | 37 | IP00 | - | 2.5 | 1 | 3.5 | 1560 | 1650 | 1950 | 2000 | 760 | 0 | 37 | piston valve | 29.6
Wine | Clarific. of Sparkling Wine | 0.3 | 0.5 | 2000 | 2500 | flat - belt drive | standard - Level | GFA 10-43-210 | 260 | 83397 | 7.5 | IP55 | ≥ IE3 | 2.5 | 0.5 | 0.6 | 1070 | 490 | 830 | 220 | 48 | 66 | 2 | HydroStop | 6
Wine | Clarific. of Sparkling Wine | 0.3 | 0.5 | 27000 | 30000 | flat - belt drive | standard - Level | GFA 100-43-913 | 660 | 230596 | 45 | IP55 | ≥ IE3 | 2.5 | 0.8 | 3.5 | 2450 | 1250 | 1820 | 3270 | 720 | 550 | 50 | HydroStop | 36
Wine | Clarific. of Sparkling Wine | 0.3 | 0.5 | 5000 | 6000 | flat - belt drive | standard - Level | GFA 40-87-600 | 312 | 112631 | 10.5 | IP55 | ≥ IE3 | 2.5 | 0.5 | 0.6 | 1180 | 540 | 950 | 320 | 71 | 86 | 3 | HydroStop | 8.4
Wine | Clarific. of Sparkling Wine | 0.3 | 0.5 | 8000 | 9000 | flat - belt drive | standard - Level | GFA 40-12-596 | 440 | 143642 | 18.5 | IP55 | ≥ IE3 | 2.5 | 0.8 | 1.9 | 1690 | 810 | 1220 | 730 | 230 | 150 | 9 | HydroStop | 14.8
Beer | Clarification of Kwass | 0.2 | 0.5 | 16000 | 26000 | integrated direct drive | premium - Level | GFA 200-98-270 | 810 | 307128 | 55 | IP00 | - | 2.5 | 1 | 7.5 | 2000 | 2070 | 2080 | 2900 | 1200 | 0 | 63 | piston valve | 44
Beer | Clarification of Kwass | 0.2 | 0.5 | 21000 | 28500 | integrated direct drive | premium - Level | GFA 200-18-944 | 810 | 349252 | 55 | IP00 | - | 2.5 | 1 | 7.5 | 2000 | 2070 | 2080 | 2900 | 1200 | 0 | 70 | piston valve | 44
Tea | Clarification of RTD Tea | 0.2 | 0.5 | 1000 | 1800 | flat - belt drive | standard - Level | GFA 10-50-645 | 260 | 79612 | 7.5 | IP55 | ≥ IE3 | 2.5 | 0.5 | 0.6 | 1070 | 490 | 830 | 220 | 48 | 66 | 2 | HydroStop | 6
Tea | Clarification of RTD Tea | 0.2 | 0.5 | 11000 | 21000 | flat - belt drive | standard - Level | GFA 100-14-242 | 660 | 207913 | 45 | IP55 | ≥ IE3 | 2.5 | 0.8 | 3.5 | 2450 | 1250 | 1820 | 3270 | 720 | 550 | 50 | HydroStop | 36
Fruit Juice | Fruit Juice | 2 | 4 | 20000 | 21000 | integrated direct drive | premium - Level | GFA 200-69-517 | 810 | 338917 | 55 | IP00 | - | 2.5 | 1.2 | 11 | 1480 | 1730 | 2070 | 3100 | 1400 | 0 | 69 | HydroStop | 44
Fruit Juice | Fruit Juice | 2 | 4 | 24000 | 27000 | flat - belt drive | premium - Level | GFA 200-78-266 | 810 | 331419 | 55 | IP55 | ≥ IE3 | 2.5 | 1.2 | 11 | 2230 | 1730 | 1970 | 4000 | 1200 | 900 | 69 | HydroStop | 44